## 填写说明
文件名 | 金标准标注模板.xlsx
用途 | 核电文档「知识三元组 + 参数定值表」的人工标注金标准生产模板
配套文档 | 《金标准标注规范.docx》《关系类型抽取定义手册.docx》
工作表 1：三元组标注表 | 每行一条三元组。gold_id 用 GT-001 递增；predicate 必须从「关系速查」表取；subject_type/object_type 必须从「实体类型速查」表取。
工作表 2：定值标注表 | 每个参数一条记录；同一参数的多个报警定值合并进同一条，写在 alarms_json 列。缺失字段留空，严禁猜测补全。
工作表 3：术语表 | 别名统一登记到「aliases」列，多个别名用竖线分隔。新出现的别称必须回写到本表。
工作表 4：关系速查 | 16 种关系的定义与正反例，标注时不确定就先查这一表。
工作表 5：实体类型速查 | 12 类实体的定义与示例。
evidence 规则 | 必须是原文逐字片段（10~120 字），不得改写；缺失 evidence 的条目视为无效。
confidence 规则 | high=原文句式明确；medium=需跨两句合并；low=隐含/指代不清，需备注疑点。
交付格式 | 两张表分别另存为 gold_triples.csv / gold_setpoints.csv（UTF-8），放入 data/gold/ 即可参与评估。
示例数据 | 前若干行黄色底色为已完成的示例，正式标注时请覆盖或删除。

## 三元组标注表
gold_id | subject | subject_type | predicate | object | object_type | evidence | source_doc | section | confidence | 备注/疑点
GT-001 | 反应堆冷却剂系统 | System | HAS_FUNCTION | 把堆芯产生的热量传递给蒸汽发生器二次侧 | Action | RCS 的主要功能是在功率运行工况下把堆芯产生的热量传递给蒸汽发生器（SG）二次侧 | DOC_A_RCS_SG_overview.md | 第三章 反应堆冷却剂系统 > 3.1 系统功能与组成 | high
GT-002 | 反应堆冷却剂系统 | System | HAS_FUNCTION | 维持堆芯冷却 | Action | RCS 的主要功能是在功率运行工况下把堆芯产生的热量传递给蒸汽发生器（SG）二次侧，并在正常和事故工况下维持堆芯冷却。 | DOC_A_RCS_SG_overview.md | 第三章 反应堆冷却剂系统 > 3.1 系统功能与组成 | high
GT-003 | 蒸汽发生器 | Equipment | PART_OF | 反应堆冷却剂系统 | System | RCS 的主要设备包括反应堆压力容器、蒸汽发生器、反应堆冷却剂泵（以下简称主泵）和稳压器。 | DOC_A_RCS_SG_overview.md | 第三章 反应堆冷却剂系统 > 3.1 系统功能与组成 | high
GT-004 | 主泵 | Equipment | PART_OF | 反应堆冷却剂系统 | System | RCS 的主要设备包括反应堆压力容器、蒸汽发生器、反应堆冷却剂泵（以下简称主泵）和稳压器。 | DOC_A_RCS_SG_overview.md | 第三章 反应堆冷却剂系统 > 3.1 系统功能与组成 | high
GT-005 | 稳压器 | Equipment | PART_OF | 反应堆冷却剂系统 | System | RCS 的主要设备包括反应堆压力容器、蒸汽发生器、反应堆冷却剂泵（以下简称主泵）和稳压器。 | DOC_A_RCS_SG_overview.md | 第三章 反应堆冷却剂系统 > 3.1 系统功能与组成 | high
GT-006 | 反应堆压力容器 | Equipment | PART_OF | 反应堆冷却剂系统 | System | RCS 的主要设备包括反应堆压力容器、蒸汽发生器、反应堆冷却剂泵（以下简称主泵）和稳压器。 | DOC_A_RCS_SG_overview.md | 第三章 反应堆冷却剂系统 > 3.1 系统功能与组成 | high
GT-007 | 稳压器 | Equipment | HAS_FUNCTION | 维持一回路压力 | Action | 稳压器的功能是维持一回路压力。 | DOC_A_RCS_SG_overview.md | 第三章 反应堆冷却剂系统 > 3.1 系统功能与组成 | high
GT-008 | 一回路压力 | Parameter | MONITORS | 反应堆冷却剂系统 | System | 在功率运行工况下，一回路压力由稳压器维持在 15.2~15.7 MPa 范围内 | DOC_A_RCS_SG_overview.md | 第三章 反应堆冷却剂系统 > 3.2 主要参数 > 3.2.1 压力参数 | medium
GT-009 | 一回路压力 | Parameter | HAS_SETPOINT | 设计压力17.23MPa | Setpoint | 一回路设计压力为 17.23 MPa。 | DOC_A_RCS_SG_overview.md | 第三章 反应堆冷却剂系统 > 3.2 主要参数 > 3.2.1 压力参数 | high
GT-010 | 辅助给水泵A | Equipment | REDUNDANT_WITH | 辅助给水泵B | Equipment | 辅助给水系统（ASG）配置两台辅助给水泵，A 泵与 B 泵互为冗余 | DOC_A_RCS_SG_overview.md | 第三章 反应堆冷却剂系统 > 3.3 环路与冗余配置 | high
GT-011 | 辅助给水系统 | System | HAS_FUNCTION | 满足事故工况下的给水需求 | Action | 辅助给水系统（ASG）配置两台辅助给水泵，A 泵与 B 泵互为冗余，任一台均可单独满足事故工况下的给水需求。 | DOC_A_RCS_SG_overview.md | 第三章 反应堆冷却剂系统 > 3.3 环路与冗余配置 | high
GT-012 | 蒸汽发生器 | Equipment | LOCATED_IN | 安全壳 | System | 蒸汽发生器（SG）是连接一回路与二回路的换热设备，安装在安全壳内。 | DOC_A_RCS_SG_overview.md | 第四章 蒸汽发生器 > 4.1 结构与作用 | high
GT-013 | 传热管束 | Component | PART_OF | 蒸汽发生器 | Equipment | SG 的主要部件包括传热管束、管板、汽水分离器和下封头。 | DOC_A_RCS_SG_overview.md | 第四章 蒸汽发生器 > 4.1 结构与作用 | high
GT-014 | 管板 | Component | PART_OF | 蒸汽发生器 | Equipment | SG 的主要部件包括传热管束、管板、汽水分离器和下封头。 | DOC_A_RCS_SG_overview.md | 第四章 蒸汽发生器 > 4.1 结构与作用 | high
GT-015 | 汽水分离器 | Component | PART_OF | 蒸汽发生器 | Equipment | SG 的主要部件包括传热管束、管板、汽水分离器和下封头。 | DOC_A_RCS_SG_overview.md | 第四章 蒸汽发生器 > 4.1 结构与作用 | high
GT-016 | 下封头 | Component | PART_OF | 蒸汽发生器 | Equipment | SG 的主要部件包括传热管束、管板、汽水分离器和下封头。 | DOC_A_RCS_SG_overview.md | 第四章 蒸汽发生器 > 4.1 结构与作用 | high
GT-017 | 蒸汽发生器 | Equipment | HAS_FUNCTION | 产生饱和蒸汽 | Action | SG 的功能是把一回路冷却剂携带的热量传给二回路给水，使其产生饱和蒸汽 | DOC_A_RCS_SG_overview.md | 第四章 蒸汽发生器 > 4.1 结构与作用 | high
GT-018 | 传热管束 | Component | PART_OF | 一回路承压边界 | Component | 其中传热管束是一回路承压边界的组成部分 | DOC_A_RCS_SG_overview.md | 第四章 蒸汽发生器 > 4.1 结构与作用 | high
GT-019 | 蒸汽发生器传热管破裂 | FaultMode | HAS_SYMPTOM | 二回路放射性水平异常升高 | FaultMode | 蒸汽发生器传热管破裂（SGTR）的典型征兆包括：二回路放射性水平异常升高、SG 液位快速上升、一回路压力下降、稳压器液位降低。 | DOC_A_RCS_SG_overview.md | 第四章 蒸汽发生器 > 4.2 传热管破裂故障 > 4.2.1 征兆 | high
GT-020 | 蒸汽发生器传热管破裂 | FaultMode | HAS_SYMPTOM | SG液位快速上升 | FaultMode | 蒸汽发生器传热管破裂（SGTR）的典型征兆包括：二回路放射性水平异常升高、SG 液位快速上升、一回路压力下降、稳压器液位降低。 | DOC_A_RCS_SG_overview.md | 第四章 蒸汽发生器 > 4.2 传热管破裂故障 > 4.2.1 征兆 | high
GT-021 | 蒸汽发生器传热管破裂 | FaultMode | HAS_SYMPTOM | 一回路压力下降 | FaultMode | 蒸汽发生器传热管破裂（SGTR）的典型征兆包括：二回路放射性水平异常升高、SG 液位快速上升、一回路压力下降、稳压器液位降低。 | DOC_A_RCS_SG_overview.md | 第四章 蒸汽发生器 > 4.2 传热管破裂故障 > 4.2.1 征兆 | high
GT-022 | 蒸汽发生器传热管破裂 | FaultMode | HAS_SYMPTOM | 稳压器液位降低 | FaultMode | 蒸汽发生器传热管破裂（SGTR）的典型征兆包括：二回路放射性水平异常升高、SG 液位快速上升、一回路压力下降、稳压器液位降低。 | DOC_A_RCS_SG_overview.md | 第四章 蒸汽发生器 > 4.2 传热管破裂故障 > 4.2.1 征兆 | high
GT-023 | 蒸汽发生器传热管破裂 | FaultMode | OCCURS_IN | 蒸汽发生器 | Equipment | 蒸汽发生器传热管破裂（SGTR）的典型征兆包括：二回路放射性水平异常升高、SG 液位快速上升、一回路压力下降、稳压器液位降低。 | DOC_A_RCS_SG_overview.md | 第四章 蒸汽发生器 > 4.2 传热管破裂故障 > 4.2.1 征兆 | medium
GT-024 | 蒸汽发生器传热管破裂 | FaultMode | CAUSED_BY | 应力腐蚀裂纹 | FaultMode | 传热管破裂的主要原因包括应力腐蚀裂纹、磨损减薄和制造缺陷 | DOC_A_RCS_SG_overview.md | 第四章 蒸汽发生器 > 4.2 传热管破裂故障 > 4.2.2 原因 | high
GT-025 | 蒸汽发生器传热管破裂 | FaultMode | CAUSED_BY | 磨损减薄 | FaultMode | 传热管破裂的主要原因包括应力腐蚀裂纹、磨损减薄和制造缺陷 | DOC_A_RCS_SG_overview.md | 第四章 蒸汽发生器 > 4.2 传热管破裂故障 > 4.2.2 原因 | high
GT-026 | 蒸汽发生器传热管破裂 | FaultMode | CAUSED_BY | 制造缺陷 | FaultMode | 传热管破裂的主要原因包括应力腐蚀裂纹、磨损减薄和制造缺陷 | DOC_A_RCS_SG_overview.md | 第四章 蒸汽发生器 > 4.2 传热管破裂故障 > 4.2.2 原因 | high
GT-027 | 蒸汽发生器传热管破裂 | FaultMode | HAS_CONSEQUENCE | 一回路冷却剂向二回路泄漏 | FaultMode | 传热管破裂会造成一回路冷却剂持续向二回路泄漏，导致放射性向二回路释放。 | DOC_A_RCS_SG_overview.md | 第四章 蒸汽发生器 > 4.2 传热管破裂故障 > 4.2.3 后果 | high
GT-028 | 蒸汽发生器传热管破裂 | FaultMode | HAS_CONSEQUENCE | 放射性向二回路释放 | Event | 传热管破裂会造成一回路冷却剂持续向二回路泄漏，导致放射性向二回路释放。 | DOC_A_RCS_SG_overview.md | 第四章 蒸汽发生器 > 4.2 传热管破裂故障 > 4.2.3 后果 | high
GT-029 | 蒸汽发生器传热管破裂 | FaultMode | HAS_CONSEQUENCE | 放射性释放 | Event | 传热管破裂会造成一回路冷却剂持续向二回路泄漏，导致放射性向二回路释放。泄漏严重时，放射性可通过蒸汽发生器二次侧安全阀或大气释放阀向环境释放，构成放射性释放后果。 | DOC_A_RCS_SG_overview.md | 第四章 蒸汽发生器 > 4.2 传热管破裂故障 > 4.2.3 后果 | high
GT-030 | 蒸汽发生器传热管破裂 | FaultMode | MITIGATED_BY | 隔离故障蒸汽发生器 | Action | 传热管破裂的处置原则是尽快隔离故障蒸汽发生器并终止泄漏。 | DOC_A_RCS_SG_overview.md | 第四章 蒸汽发生器 > 4.3 故障处置原则 | high
GT-031 | 压力高定值16.2MPa | Setpoint | TRIGGERS | 报警信号 | Event | 一回路压力超过压力高定值 16.2 MPa 时触发报警信号 | DOC_A_RCS_SG_overview.md | 第五章 主要参数定值 > 5.1 一回路压力定值 | high
GT-032 | 压力高高定值16.5MPa | Setpoint | TRIGGERS | 稳压器安全阀动作 | Action | 超过压力高高定值 16.5 MPa 时稳压器安全阀动作排放蒸汽。 | DOC_A_RCS_SG_overview.md | 第五章 主要参数定值 > 5.1 一回路压力定值 | high
GT-033 | 液位低低定值 | Setpoint | TRIGGERS | 紧急停堆 | Action | 蒸汽发生器液位低于液位低低定值时，将触发紧急停堆信号并同时启动辅助给水系统。 | DOC_A_RCS_SG_overview.md | 第五章 主要参数定值 > 5.2 蒸汽发生器液位定值 | high
GT-034 | 液位低低定值 | Setpoint | TRIGGERS | 投入辅助给水 | Action | 蒸汽发生器液位低于液位低低定值时，将触发紧急停堆信号并同时启动辅助给水系统。 | DOC_A_RCS_SG_overview.md | 第五章 主要参数定值 > 5.2 蒸汽发生器液位定值 | high
GT-035 | SGTR处置导则 | Procedure | APPLIES_TO | 功率运行 | PlantMode | 本导则适用于功率运行工况下蒸汽发生器传热管破裂（SGTR）的判别与处置。 | DOC_B_SGTR_procedure.md | 1 适用范围 | high
GT-036 | SGTR处置导则 | Procedure | APPLIES_TO | 蒸汽发生器 | Equipment | 本导则适用于蒸汽发生器和相关的给水、蒸汽系统。 | DOC_B_SGTR_procedure.md | 1 适用范围 | high
GT-037 | 隔离故障蒸汽发生器的主蒸汽管线 | Action | STEP_OF | SGTR处置导则 | Procedure | 步骤 1 的操作内容包括：隔离故障蒸汽发生器的主蒸汽管线，关闭主蒸汽隔离阀，隔离故障蒸汽发生器的辅助给水管线，停止向该蒸汽发生器供水。 | DOC_B_SGTR_procedure.md | 3 处置步骤 > 3.1 步骤 1 隔离故障蒸汽发生器 | high
GT-038 | 关闭主蒸汽隔离阀 | Action | STEP_OF | SGTR处置导则 | Procedure | 步骤 1 的操作内容包括：隔离故障蒸汽发生器的主蒸汽管线，关闭主蒸汽隔离阀，隔离故障蒸汽发生器的辅助给水管线，停止向该蒸汽发生器供水。 | DOC_B_SGTR_procedure.md | 3 处置步骤 > 3.1 步骤 1 隔离故障蒸汽发生器 | high
GT-039 | 隔离故障蒸汽发生器的辅助给水管线 | Action | STEP_OF | SGTR处置导则 | Procedure | 步骤 1 的操作内容包括：隔离故障蒸汽发生器的主蒸汽管线，关闭主蒸汽隔离阀，隔离故障蒸汽发生器的辅助给水管线，停止向该蒸汽发生器供水。 | DOC_B_SGTR_procedure.md | 3 处置步骤 > 3.1 步骤 1 隔离故障蒸汽发生器 | high
GT-040 | 完成故障蒸汽发生器隔离 | Action | PRECONDITION_OF | 一回路降温降压 | Action | 隔离完成前，禁止对一回路进行降压操作。 | DOC_B_SGTR_procedure.md | 3 处置步骤 > 3.1 步骤 1 隔离故障蒸汽发生器 | medium
GT-041 | 投入稳压器喷淋阀 | Action | STEP_OF | SGTR处置导则 | Procedure | 步骤 2 的操作内容包括：投入稳压器喷淋阀使一回路降温降压 | DOC_B_SGTR_procedure.md | 3 处置步骤 > 3.2 步骤 2 一回路降温降压 | high
GT-042 | 一回路压力高于故障蒸汽发生器二次侧压力 | PlantMode | PRECONDITION_OF | 投入稳压器喷淋阀 | Action | 投入稳压器喷淋阀的前提条件是一回路压力高于故障蒸汽发生器二次侧压力。 | DOC_B_SGTR_procedure.md | 3 处置步骤 > 3.2 步骤 2 一回路降温降压 | high
GT-043 | 一、二回路压差小于0.5MPa | PlantMode | PRECONDITION_OF | 终止泄漏 | Action | 终止泄漏的必要条件是一、二回路压差小于 0.5 MPa。 | DOC_B_SGTR_procedure.md | 3 处置步骤 > 3.3 步骤 3 终止泄漏 | high
GT-044 | 一回路温度低于180℃ | PlantMode | PRECONDITION_OF | 投入余热排出系统（RHR） | Action | 当一回路温度低于 180 ℃、一回路压力低于 3.0 MPa 时，方可投入余热排出系统（RHR）。 | DOC_B_SGTR_procedure.md | 3 处置步骤 > 3.4 步骤 4 转入余热排出 | high
GT-045 | 一回路压力低于3.0MPa | PlantMode | PRECONDITION_OF | 投入余热排出系统（RHR） | Action | 当一回路温度低于 180 ℃、一回路压力低于 3.0 MPa 时，方可投入余热排出系统（RHR）。 | DOC_B_SGTR_procedure.md | 3 处置步骤 > 3.4 步骤 4 转入余热排出 | high
GT-046 | 投入余热排出系统（RHR） | Action | STEP_OF | SGTR处置导则 | Procedure | 步骤 4 的操作内容为：当一回路温度低于 180 ℃、一回路压力低于 3.0 MPa 时，方可投入余热排出系统（RHR）。 | DOC_B_SGTR_procedure.md | 3 处置步骤 > 3.4 步骤 4 转入余热排出 | high

## 定值标注表
gold_id | param_id | param_name | param_name_en | system | equipment | unit | normal_min | normal_max | alarms_json | applicable_mode | source_doc | source_section | source_evidence | version | confidence | 备注
GS-001 | RCS-PT-001 | 一回路压力 | RCS Pressure | 反应堆冷却剂系统 | 稳压器 | MPa | 15.2 | 15.7 | [{"level": "低低", "value": 13.9, "action": "触发紧急停堆"}, {"level": "低", "value": 14.5, "action": "报警"}, {"level": "高", "value": 16.2, "action": "报警"}, {"level": "高高", "value": 16.5, "action": "稳压器安全阀动作"}] | 功率运行 | DOC_A_RCS_SG_overview.md | 第五章 主要参数定值 > 5.1 一回路压力定值 | 下表为一回路压力相关报警与保护定值，适用于功率运行工况： | v1.0 | 1
GS-002 | SG-LT-001 | 蒸汽发生器液位 | SG Level (Narrow Range) | 蒸汽发生器 | 蒸汽发生器 | %NR |  |  | [{"level": "低低", "value": 0, "action": "触发紧急停堆并启动辅助给水"}, {"level": "低", "value": 25, "action": "报警"}, {"level": "高", "value": 75, "action": "报警"}] | 功率运行 | DOC_A_RCS_SG_overview.md | 第五章 主要参数定值 > 5.2 蒸汽发生器液位定值 | 蒸汽发生器窄量程液位（%NR）的报警定值如下，适用于功率运行工况： | v1.0 | 1
GS-003 | RCS-PT-002 | 一回路设计压力 | RCS Design Pressure | 反应堆冷却剂系统 |  | MPa |  | 17.23 | [] |  | DOC_A_RCS_SG_overview.md | 第三章 反应堆冷却剂系统 > 3.2 主要参数 | ¦ 一回路设计压力 ¦ 17.23 ¦ MPa ¦ | v1.0 | 1
GS-004 | RCS-TE-001 | 堆芯出口温度 | Core Outlet Temperature | 反应堆冷却剂系统 | 反应堆压力容器 | ℃ |  | 310 | [] |  | DOC_A_RCS_SG_overview.md | 第三章 反应堆冷却剂系统 > 3.2 主要参数 | ¦ 堆芯出口温度 ¦ 310 ¦ ℃ ¦ | v1.0 | 1
GS-005 | RCS-TE-002 | 堆芯入口温度 | Core Inlet Temperature | 反应堆冷却剂系统 | 反应堆压力容器 | ℃ |  | 290 | [] |  | DOC_A_RCS_SG_overview.md | 第三章 反应堆冷却剂系统 > 3.2 主要参数 | ¦ 堆芯入口温度 ¦ 290 ¦ ℃ ¦ | v1.0 | 1
GS-006 | RCS-FT-001 | 单环路冷却剂流量 | Loop Flow Rate | 反应堆冷却剂系统 | 主泵 | m³/h |  | 24000 | [] |  | DOC_A_RCS_SG_overview.md | 第三章 反应堆冷却剂系统 > 3.2 主要参数 | ¦ 单环路冷却剂流量 ¦ 约 24000 ¦ m³/h ¦ | v1.0 | 1
GS-007 | RCS-PT-001 | 一回路压力 | RCS Pressure | 反应堆冷却剂系统 | 稳压器 | MPa |  |  | [{"level": "低低", "value": 13.9, "action": "触发紧急停堆"}, {"level": "低", "value": 14.5, "action": "报警"}, {"level": "高", "value": 16.2, "action": "报警"}, {"level": "高高", "value": 16.5, "action": "稳压器安全阀动作"}] | 功率运行 | DOC_B_SGTR_procedure.md | 4 关联参数与定值 | 本导则涉及的一回路压力报警定值如下，适用于功率运行工况： | v1.0 | 1

## 术语表
canonical（规范全称） | type | aliases（别名，竖线分隔） | source
反应堆冷却剂系统 | System | 一回路¦RCS¦Reactor Coolant System¦主系统 | 核电通用术语
蒸汽发生器 | Equipment | SG¦Steam Generator¦蒸发器 | 核电通用术语
主泵 | Equipment | 反应堆冷却剂泵¦RCP¦Reactor Coolant Pump | 核电通用术语
稳压器 | Equipment | PZR¦Pressurizer¦压力调节器 | 核电通用术语
反应堆压力容器 | Equipment | RPV¦Reactor Pressure Vessel¦压力容器 | 核电通用术语
传热管束 | Component | 传热管¦管束¦Tube Bundle | 核电通用术语
管板 | Component | TS¦Tube Sheet | 核电通用术语
汽水分离器 | Component | Steam Separator¦分离器 | 核电通用术语
下封头 | Component | Channel Head¦封头 | 核电通用术语
安全壳 | System | Containment¦反应堆厂房 | 核电通用术语
辅助给水系统 | System | ASG¦Auxiliary Feedwater System¦辅助给水 | 核电通用术语
辅助给水泵A | Equipment | ASG泵A¦A泵¦辅助给水泵A列 | 核电通用术语
辅助给水泵B | Equipment | ASG泵B¦B泵¦辅助给水泵B列 | 核电通用术语
余热排出系统 | System | RHR¦Residual Heat Removal¦余热排出 | 核电通用术语
主蒸汽管线 | Component | MSS¦Main Steam Line¦主蒸汽管 | 核电通用术语
主蒸汽隔离阀 | Component | MSIV¦Main Steam Isolation Valve | 核电通用术语
一回路压力 | Parameter | RCS压力¦Reactor Coolant System Pressure¦PRZ压力 | 核电通用术语
蒸汽发生器液位 | Parameter | SG液位¦SG Level¦SG窄量程液位 | 核电通用术语
堆芯出口温度 | Parameter | 堆芯出口冷却剂温度¦Core Outlet Temperature | 核电通用术语
堆芯入口温度 | Parameter | 堆芯入口冷却剂温度¦Core Inlet Temperature | 核电通用术语
单环路冷却剂流量 | Parameter | 环路流量¦Loop Flow | 核电通用术语
蒸汽发生器传热管破裂 | FaultMode | SGTR¦传热管破裂¦SG Tube Rupture¦蒸发器传热管破裂 | 核电通用术语
应力腐蚀裂纹 | FaultMode | 应力腐蚀¦SCC¦Stress Corrosion Cracking | 核电通用术语
磨损减薄 | FaultMode | Wear Thinning¦减薄 | 核电通用术语
制造缺陷 | FaultMode | Manufacturing Defect¦原始缺陷 | 核电通用术语
功率运行 | PlantMode | 功率运行工况¦Power Operation¦正常运行工况 | 核电通用术语
冷停堆 | PlantMode | Cold Shutdown¦停堆冷却 | 核电通用术语
SGTR处置导则 | Procedure | 蒸汽发生器传热管破裂处置导则¦SGTR处置导则¦处置导则¦本导则 | 核电通用术语
压水堆核电厂系统与设备 | Procedure | 教材¦DOC_A¦教材节选 | POC内部
隔离故障蒸汽发生器 | Action | 隔离故障SG¦Isolate Faulted SG¦隔离故障蒸汽发生器的给水与蒸汽管线 | POC内部
投入辅助给水 | Action | 启动辅助给水系统¦启动辅助给水¦ASG启动 | POC内部
投入稳压器喷淋阀 | Action | 开喷淋阀¦投入喷淋¦稳压器喷淋 | POC内部
投入余热排出系统（RHR） | Action | 投运RHR¦RHR投入¦投入余热排出系统¦投入余热排出 | POC内部
紧急停堆 | Action | SCRAM¦停堆¦Reactor Trip | 核电通用术语
稳压器安全阀动作 | Action | 安全阀动作¦Safety Valve Actuation | 核电通用术语
放射性释放 | Event | Radioactivity Release¦放射性向环境释放 | 核电通用术语
二回路放射性水平异常升高 | FaultMode | 二回路放射性升高¦Secondary Side Activity Increase | POC内部
一回路冷却剂向二回路泄漏 | FaultMode | 一次侧向二次侧泄漏¦Primary-to-Secondary Leakage | POC内部
放射性向二回路释放 | Event | Secondary Side Contamination | POC内部
SG液位快速上升 | FaultMode | 蒸汽发生器液位快速上升¦液位不可控上升 | POC内部
一回路压力下降 | FaultMode | RCS压力下降¦压力下降 | POC内部
稳压器液位降低 | FaultMode | PZR液位降低¦稳压器水位下降 | POC内部
一回路降温降压 | Action | 一回路降压操作¦RCS depressurization¦降压操作 | POC内部
完成故障蒸汽发生器隔离 | Action | 隔离完成¦完成隔离 | POC内部
终止泄漏 | Action | 停止泄漏¦终止一、二回路泄漏 | POC内部
一、二回路压差小于0.5MPa | PlantMode | 压差小于0.5MPa¦一二回路压差小于0.5 MPa | POC内部
一回路压力高于故障蒸汽发生器二次侧压力 | PlantMode | 一回路压力高于SG二次侧压力¦RCS压力高于故障SG二次侧压力 | POC内部
一回路温度低于180℃ | PlantMode | 一回路温度低于180 ℃¦RCS温度低于180℃ | POC内部
一回路压力低于3.0MPa | PlantMode | 一回路压力低于3.0 MPa¦RCS压力低于3.0MPa | POC内部
关闭主蒸汽隔离阀 | Action | 关闭MSIV¦关主蒸汽隔离阀 | POC内部
隔离故障蒸汽发生器的辅助给水管线 | Action | 隔离SG辅助给水¦隔离故障SG给水管线 | POC内部
隔离故障蒸汽发生器的主蒸汽管线 | Action | 隔离SG主蒸汽¦隔离故障SG蒸汽管线 | POC内部
停止上充泵补水 | Action | 停运上充泵¦停止补水 | POC内部
大气释放阀控制蒸汽排放 | Action | 投运大气释放阀¦大气排放 | POC内部
报警信号 | Event | Alarm¦报警 | 核电通用术语
压水堆核电厂 | Plant | PWR电厂¦核电厂 | 核电通用术语
一回路承压边界 | Component | RCS Pressure Boundary¦承压边界 | 核电通用术语
压力高高定值16.5MPa | Setpoint | 压力高高¦压力高高定值¦高高定值16.5 MPa | POC内部
压力高定值16.2MPa | Setpoint | 压力高定值¦高定值16.2 MPa | POC内部
压力低低定值13.9MPa | Setpoint | 压力低低定值¦低低定值13.9 MPa | POC内部
液位低低定值 | Setpoint | 液位低低¦SG液位低低定值 | POC内部

## 关系速查
predicate | 中文名 | 定义 | 正例 | 反例 | 是否硬校验
PART_OF | 组成/隶属 | 主语是宾语的组成部分、设备成员或子系统隶属对象。对象通常是 System/SubSystem/Equipment。 | (蒸汽发生器, PART_OF, 反应堆冷却剂系统) (传热管束, PART_OF, 蒸汽发生器) | (蒸汽发生器, PART_OF, 安全壳) ← 空间容纳，应为 LOCATED_IN | 否
LOCATED_IN | 空间位置 | 主语被物理容纳、安装于宾语所指的空间或构筑物内。 | (蒸汽发生器, LOCATED_IN, 安全壳) | (主泵, LOCATED_IN, 反应堆冷却剂系统) ← 应为 PART_OF | 否
HAS_FUNCTION | 功能职责 | 主语（设备/系统）的固有功能或职责是宾语所述的功能描述。宾语一般为动宾短语，不强行归入其它实体类型时归入 Action 或文本短语。 | (稳压器, HAS_FUNCTION, 维持一回路压力) (蒸汽发生器, HAS_FUNCTION, 产生饱和蒸汽) | (稳压器, HAS_FUNCTION, 反应堆冷却剂系统) | 否
MONITORS | 参数监测 | 参数主语用于监测、表征宾语（系统/设备）的运行状态。 | (一回路压力, MONITORS, 反应堆冷却剂系统) (蒸汽发生器液位, MONITORS, 蒸汽发生器) | (反应堆冷却剂系统, MONITORS, 一回路压力) ← 方向反了 | 是
HAS_SETPOINT | 参数关联定值 | 参数主语关联到其整定值（Setpoint）。 | (一回路压力, HAS_SETPOINT, 压力高高定值) | (压力高高定值, HAS_SETPOINT, 一回路压力) | 是
TRIGGERS | 触发 | 主语（通常是“参数越限状态”或 Setpoint）触发宾语（报警信号/动作/事件）。 | (压力高高定值16.5MPa, TRIGGERS, 稳压器安全阀动作) (液位低低定值, TRIGGERS, 紧急停堆) | (稳压器安全阀动作, TRIGGERS, 压力高高定值) | 否
OCCURS_IN | 故障发生位置 | 故障/失效发生在宾语所指的设备或部件上。主语必须是 FaultMode。 | (传热管破裂, OCCURS_IN, 蒸汽发生器) (泵密封泄漏, OCCURS_IN, 主泵) | (应力腐蚀裂纹, OCCURS_IN, 传热管破裂) ← 这是因果关系，应为 CAUSED_BY 反向 | 是
CAUSED_BY | 故障原因 | 主语（故障/事件）的原因或机理是宾语。 | (传热管破裂, CAUSED_BY, 应力腐蚀裂纹) (传热管破裂, CAUSED_BY, 磨损减薄) | (应力腐蚀裂纹, CAUSED_BY, 传热管破裂) | 否
HAS_SYMPTOM | 故障表现 | 主语（故障/事件）的可观测征兆或表征现象。 | (传热管破裂, HAS_SYMPTOM, 二回路放射性水平异常升高) (传热管破裂, HAS_SYMPTOM, 蒸汽发生器液位快速上升) | (传热管破裂, HAS_SYMPTOM, 放射性释放) ← 后果不是征兆 | 否
HAS_CONSEQUENCE | 故障后果 | 主语（故障/事件）进一步发展造成的后果或影响。 | (传热管破裂, HAS_CONSEQUENCE, 一回路冷却剂向二回路泄漏) (传热管破裂, HAS_CONSEQUENCE, 放射性释放) | (传热管破裂, HAS_CONSEQUENCE, 应力腐蚀裂纹) ← 这是原因 | 否
MITIGATED_BY | 故障处置 | 主语（故障/事件）通过宾语所述的操作动作、系统或规程得到缓解/处置。 | (传热管破裂, MITIGATED_BY, 隔离故障蒸汽发生器) (传热管破裂, MITIGATED_BY, SGTR处置导则) | (隔离故障蒸汽发生器, MITIGATED_BY, 传热管破裂) | 否
PRECONDITION_OF | 前置条件 | 主语所述的条件成立是执行宾语（动作/后续步骤）的先决条件。 | (一回路温度低于180℃, PRECONDITION_OF, 投入余热排出系统) (一回路压力高于SG二次侧压力, PRECONDITION_OF, 投入稳压器喷淋阀) | (投入余热排出系统, PRECONDITION_OF, 一回路温度低于180℃) ← 方向反了 | 否
STEP_OF | 规程包含步骤 | 主语（操作动作/步骤）是宾语（规程/文档）的组成步骤。 | (隔离故障蒸汽发生器, STEP_OF, SGTR处置导则) (投入余热排出系统, STEP_OF, SGTR处置导则) | (SGTR处置导则, STEP_OF, 隔离故障蒸汽发生器) | 是
APPLIES_TO | 适用对象 | 主语（规程/文档/定值）适用于宾语所指的对象（系统/设备/工况）。 | (SGTR处置导则, APPLIES_TO, 蒸汽发生器) (SGTR处置导则, APPLIES_TO, 功率运行) | (蒸汽发生器, APPLIES_TO, SGTR处置导则) | 否
REDUNDANT_WITH | 冗余关系 | 主语与宾语在功能上互为冗余/备用，任一台可代替另一台完成任务。 | (辅助给水泵A, REDUNDANT_WITH, 辅助给水泵B) | (蒸汽发生器A, REDUNDANT_WITH, 主泵) ← 功能不同，不构成冗余 | 否
DEFINED_IN | 引用出处 | 主语（定值/术语/技术事实）的定义或规定出自宾语（规程/文档）。 | (压力高高定值, DEFINED_IN, 压水堆核电厂系统与设备) (压力低低定值, DEFINED_IN, SGTR处置导则) | (蒸汽发生器, DEFINED_IN, SGTR处置导则) ← 设备不是由规程定义的 | 否

## 实体类型速查
type | 中文名 | 定义 | 示例
Plant | 电厂/机组 | 核电厂整体或具体机组，如“某核电厂1号机组”。 | 某核电厂1号机组、岭澳核电站1号机组
System | 系统 | 完成某项总体功能的一级系统，通常对应一个工艺系统代号。 | 反应堆冷却剂系统、辅助给水系统、余热排出系统
SubSystem | 子系统 | 某系统下属的功能分支或子部分。 | 化学与容积控制系统
Equipment | 设备 | 可独立标识的主要设备单体。 | 蒸汽发生器、主泵、稳压器、反应堆压力容器
Component | 部件 | 设备内部不可再分或作为检修单元管理的零件/部件。 | 传热管束、管板、主泵密封、汽水分离器
Parameter | 参数 | 被监测或被整定的物理量或化学量。 | 一回路压力、蒸汽发生器液位、堆芯出口温度
Setpoint | 定值 | 参数上的具体整定值/阈值，通常绑定到动作（报警、停堆、安全阀动作等）。 | 压力高高定值、液位低低定值
PlantMode | 工况模式 | 电厂所处的运行工况或状态模式。 | 功率运行、冷停堆、热停堆
FaultMode | 故障/异常 | 设备或部件层面的失效模式或异常状态。 | 传热管破裂、泵密封泄漏、应力腐蚀裂纹
Event | 事件/瞬态 | 系统层面的事件、事故工况或瞬态过程。 | SGTR、LOCA、失去厂外电源
Procedure | 规程/文档 | 规程、导则、技术规格书或说明性文档。 | SGTR处置导则、报警响应规程
Action | 操作动作 | 规程要求或实际执行的操作动作。 | 隔离故障蒸汽发生器、投入辅助给水、投入稳压器喷淋阀